## Feuil1
Dimension moteurs
torque moteur dynamixel AX (Stall) | 0.2 | NM
Rayon de la poulie d'enroulement | 0.036 | M
Vitesse de rotation dynamixel AX | 59 | RPM
force de levage d'un moteur | 5.5556 | N
Poids … | 0.56689 | KG
Capacité supposant une distribution égale du poids sur chaque moteur | 2.2676 | KG
Vitesse de déplacement | 0.22242 | M per S
12 w | 1.7719 | M per S

## Diagramme de forces
R
Torque moteur